## Hoja 1
HED030 | Ud | Recibido de puerta de ascensor.
Recibido de puerta de ascensor, con patillas de anclaje, de hasta 2 m² de superficie, con mortero de cemento, confeccionado en obra, con aditivo hidrófugo, dosificación 1:6.
Código |  | Unidad | Descripción | Cantidad | Precio unitario | Precio parcial
1 |  |  | Materiales
mt08aaa010a |  | m³ | Agua. | 0.006 | 11.68 | 0.07
mt01arg005a |  | t | Arena de cantera, para mortero preparado en obra. | 0.026 | 158.4 | 4.12
mt08cem000j |  | kg | Cemento gris en sacos. | 3.95 | 1.22 | 4.82
mt08adt010 |  | kg | Aditivo hidrófugo para impermeabilización de morteros u hormigones. | 0.079 | 9.34 | 0.74
|  |  |  | Subtotal materiales: |  | 9.75
2 |  |  | Equipo y herramienta
mq06hor010 |  | h | Hormigonera eléctrica con una capacidad de amasado de 160 l. | 0.013 | 22.77 | 0.3
|  |  |  | Subtotal equipo y herramienta: |  | 0.3
3 |  |  | Mano de obra
mo020 |  | h | Especialista de construcción. | 1.568 | 57.16 | 89.63
mo113 |  | h | Ayudante 2ª de construcción. | 1.731 | 41.17 | 71.27
|  |  |  | Subtotal mano de obra: |  | 160.9
4 |  |  | Herramienta menor
|  | % | Herramienta menor | 2 | 170.95 | 3.42
|  |  |  | Costos directos (1+2+3+4): |  | 174.37