## Hoja 1
HRE090 | m | Cornisa de fachada, de poliestireno expandido.
Cornisa de fachada, de poliestireno expandido, con recubrimiento de mortero acrílico, de 100x340 mm; fijada con anclaje químico compuesto por resina y varilla roscada de acero inoxidable A4-70, con tuerca y arandela, de 8 mm de diámetro; y sellado de las juntas entre piezas y de las uniones con los muros con adhesivo a base de poliuretano. El precio no incluye el revestimiento.
Código |  |  | Unidad | Descripción | Cantidad | Precio unitario | Precio parcial
1 |  |  |  | Materiales
mt26aaq010d |  |  | Ud | Anclaje químico compuesto por resina y varilla roscada de acero inoxidable A4-70, según ISO 3506-1; con tuerca y arandela, de 8 mm de diámetro. | 1.6 | 33.24 | 53.18
mt20mhe010b |  |  | m | Cornisa de fachada, de poliestireno expandido, con recubrimiento de mortero acrílico, de 100x340 mm, suministrada en piezas de hasta 1,22 m de longitud. | 1.05 | 302.88 | 318.02
mt20wwa031 |  |  | Ud | Cartucho de 310 cm³ de adhesivo a base de poliuretano, impermeable. | 0.25 | 160.29 | 40.07
mt28mop310ma |  |  | kg | Mortero acrílico, color blanco, compuesto por resinas acrílicas, pigmentos minerales y aditivos orgánicos e inorgánicos, antimoho y antiverdín, permeable al vapor de agua y con resistencia al envejecimiento, a la contaminación urbana y a los rayos UV, para revestimiento de paramentos exteriores. | 0.1 | 26.07 | 2.61
[5 empty] | Subtotal materiales: |  | 413.88
2 |  |  |  | Mano de obra
mo020 |  |  | h | Especialista de construcción. | 0.32 | 56.74 | 18.16
mo113 |  |  | h | Ayudante 2ª de construcción. | 0.641 | 40.86 | 26.19
[5 empty] | Subtotal mano de obra: |  | 44.35
3 |  |  |  | Herramienta menor
|  |  | % | Herramienta menor | 2 | 458.23 | 9.16
Coste de mantenimiento decenal: 46,74Bs en los primeros 10 años. |  |  |  |  | Costos directos (1+2+3): |  | 467.39