## Hoja 1
HRN065 | Ud | Botaguas de piedra natural, de una sola pieza.
Botaguas de mármol Blanco Macael, de una sola pieza, de 500 mm de longitud, 200 mm de anchura y 20 mm de espesor, con goterón, cara y canto recto pulido y grava adherida a la superficie en su cara inferior, empotrado en las jambas; recibido con mortero de cemento, confeccionado en obra, con aditivo hidrófugo, dosificación 1:4; y rejuntado de las uniones con los muros con mortero de juntas especial para piedra natural.
Código |  |  | Unidad | Descripción | Cantidad | Precio unitario | Precio parcial
1 |  |  |  | Materiales
mt08aaa010a |  |  | m³ | Agua. | 0.006 | 11.61 | 0.07
mt01arg005a |  |  | t | Arena de cantera, para mortero preparado en obra. | 0.008 | 157.46 | 1.26
mt08cem000j |  |  | kg | Cemento gris en sacos. | 1.9 | 1.21 | 2.3
mt08adt010 |  |  | kg | Aditivo hidrófugo para impermeabilización de morteros u hormigones. | 0.038 | 9.29 | 0.35
mt20vmn015baa |  |  | Ud | Botaguas de mármol Blanco Macael, de una sola pieza, de hasta 800 mm de longitud, hasta 200 mm de anchura y 20 mm de espesor, con goterón, cara y canto recto pulido y grava adherida a la superficie en su cara inferior. | 1 | 79.83 | 79.83
mt09mcr220 |  |  | kg | Mortero de rejuntado para revestimientos, interiores o exteriores, de piedra natural, pulida o para pulir, compuesto de cemento, agregados a base de polvo de mármol, pigmentos resistentes a los álcalis y aditivos especiales. | 0.014 | 13.49 | 0.19
[5 empty] | Subtotal materiales: |  | 84
2 |  |  |  | Equipo y herramienta
mq06hor010 |  |  | h | Hormigonera eléctrica con una capacidad de amasado de 160 l. | 0.006 | 22.66 | 0.14
[5 empty] | Subtotal equipo y herramienta: |  | 0.14
3 |  |  |  | Mano de obra
mo020 |  |  | h | Especialista de construcción. | 0.282 | 56.74 | 16
mo113 |  |  | h | Ayudante 2ª de construcción. | 0.333 | 40.86 | 13.61
[5 empty] | Subtotal mano de obra: |  | 29.61
4 |  |  |  | Herramienta menor
|  |  | % | Herramienta menor | 2 | 113.75 | 2.28
[5 empty] | Costos directos (1+2+3+4): |  | 116.03