## Hoja 1
HSC010 | m | Sellado de la junta entre la carpintería exterior y el cerramiento.
Sellado exterior de la junta entre la carpintería exterior de aluminio y el cerramiento de hormigón de 10 mm de anchura y 5 mm de profundidad, con silicona neutra oxímica, de elasticidad permanente y curado rápido, color blanco, previa cubrición de la superficie de los flancos de la junta con imprimación transparente a base de poliuretano.
Código |  |  | Unidad | Descripción | Cantidad | Precio unitario | Precio parcial
1 |  |  |  | Materiales
mt21gen010 |  |  | l | Imprimación para sellados con silicona neutra o con polímeros MS. | 0.014 | 220.67 | 3.09
mt22www050a |  |  | Ud | Cartucho de 300 ml de silicona neutra oxímica, de elasticidad permanente y curado rápido, color blanco, rango de temperatura de trabajo de -60 a 150°C, con resistencia a los rayos UV, dureza Shore A aproximada de 22, según ISO 868 y elongación a rotura >= 800%, según ISO 8339. | 0.17 | 39.39 | 6.7
[5 empty] | Subtotal materiales: |  | 9.79
2 |  |  |  | Mano de obra
mo113 |  |  | h | Ayudante 2ª de construcción. | 0.313 | 41.17 | 12.89
[5 empty] | Subtotal mano de obra: |  | 12.89
3 |  |  |  | Herramienta menor
|  |  | % | Herramienta menor | 2 | 22.68 | 0.45
Coste de mantenimiento decenal: 8,71Bs en los primeros 10 años. |  |  |  |  | Costos directos (1+2+3): |  | 23.13