## Hoja 1
HYA020 | m² | Ayudas de albañilería para reposición de instalaciones.
Repercusión por m² de superficie rehabilitada de obra, de ayudas de cualquier trabajo de albañilería, necesarias para la reposición de la infraestructura común de telecomunicaciones (ICT) formada por: acometida, canalizaciones y registro de enlace, recintos, canalizaciones y registros principales y secundarios, registros de terminación de red, canalización interior de usuario, registros de paso y registros de toma, con un grado de complejidad medio, en edificio plurifamiliar, incluida parte proporcional de elementos comunes. Incluso material auxiliar para la correcta ejecución de los trabajos.
Código |  | Unidad | Descripción | Cantidad | Precio unitario | Precio parcial
1 |  |  | Materiales
mt09pye010b |  | m³ | Pasta de yeso de construcción B1. | 0.015 | 1119.5 | 16.79
mt08aaa010a |  | m³ | Agua. | 0.006 | 11.68 | 0.07
mt01arg005a |  | t | Arena de cantera, para mortero preparado en obra. | 0.016 | 158.4 | 2.53
mt08cem000j |  | kg | Cemento gris en sacos. | 2.5 | 1.22 | 3.05
mt08adt010 |  | kg | Aditivo hidrófugo para impermeabilización de morteros u hormigones. | 0.05 | 9.34 | 0.47
|  |  |  | Subtotal materiales: |  | 22.91
2 |  |  | Equipo y herramienta
mq05per010 |  | h | Perforadora con corona diamantada y soporte, por vía húmeda. | 0.006 | 184.8 | 1.11
|  |  |  | Subtotal equipo y herramienta: |  | 1.11
3 |  |  | Mano de obra
mo020 |  | h | Especialista de construcción. | 0.023 | 59.67 | 1.37
mo113 |  | h | Ayudante 2ª de construcción. | 0.059 | 42.97 | 2.54
|  |  |  | Subtotal mano de obra: |  | 3.91
4 |  |  | Herramienta menor
|  | % | Herramienta menor | 4 | 27.93 | 1.12
|  |  |  | Costos directos (1+2+3+4): |  | 29.05