## Hoja 1
HYO030 | m |  | Faldón de bañera de obra de mampostería.
Faldón de bañera con ladrillo cerámico hueco sencillo, recibido con mortero de cemento, confeccionado en obra, dosificación 1:6.
Código |  | Unidad |  | Descripción | Cantidad | Precio unitario | Precio parcial
1 |  |  |  | Materiales
mt04lvc010a |  | Ud |  | Ladrillo cerámico hueco sencillo, para revestir, 24x11,5x4 cm, densidad 780 kg/m³. | 18 | 1.91 | 34.38
mt08aaa010a |  | m³ |  | Agua. | 0.006 | 11.68 | 0.07
mt01arg005a |  | t |  | Arena de cantera, para mortero preparado en obra. | 0.017 | 158.4 | 2.69
mt08cem000j |  | kg |  | Cemento gris en sacos. | 2.65 | 1.22 | 3.23
[5 empty] | Subtotal materiales: |  | 40.37
2 |  |  |  | Equipo y herramienta
mq06hor010 |  | h |  | Hormigonera eléctrica con una capacidad de amasado de 160 l. | 0.009 | 22.77 | 0.2
[5 empty] | Subtotal equipo y herramienta: |  | 0.2
3 |  |  |  | Mano de obra
mo020 |  | h |  | Especialista de construcción. | 0.645 | 59.67 | 38.49
mo113 |  | h |  | Ayudante 2ª de construcción. | 0.686 | 42.97 | 29.48
[5 empty] | Subtotal mano de obra: |  | 67.97
4 |  |  |  | Herramienta menor
|  | % |  | Herramienta menor | 2 | 108.54 | 2.17
[5 empty] | Costos directos (1+2+3+4): |  | 110.71