## Hoja 1
IAA031 | Ud |  | Mástil para fijación de antenas.
Mástil para fijación de 1 antena, de tubo de acero con tratamiento anticorrosión, de 2,5 m de altura, 40 mm de diámetro y 2 mm de espesor. Incluso, anclajes y cuantos accesorios sean necesarios para su correcta instalación.
Código |  | Unidad |  | Descripción | Cantidad | Precio unitario | Precio parcial
1 |  |  |  | Materiales
mt40saf010ev |  | Ud |  | Mástil para fijación de antenas, de tubo de acero con tratamiento anticorrosión, de 2,5 m de altura, 40 mm de diámetro y 2 mm de espesor, unión por toma de corriente. Incluso accesorios. | 1 | 181.03 | 181.03
mt40saf011m |  | Ud |  | Garra de anclaje a obra en L para mástil, para colocación en superficie, de 200 mm de longitud y 4 mm de espesor, con abrazadera. | 2 | 48.21 | 96.42
[5 empty] | Subtotal materiales: |  | 277.45
2 |  |  |  | Mano de obra
mo001 |  | h |  | Especialista instalador de telecomunicaciones. | 1.3 | 58.3 | 75.79
mo056 |  | h |  | Ayudante 1ª instalador de telecomunicaciones. | 1.3 | 42.33 | 55.03
[5 empty] | Subtotal mano de obra: |  | 130.82
3 |  |  |  | Herramienta menor
|  | % |  | Herramienta menor | 2 | 408.27 | 8.17
Coste de mantenimiento decenal: 166,58Bs en los primeros 10 años. |  |  |  |  | Costos directos (1+2+3): |  | 416.44