## Hoja 1
IAA031 | Ud | Mástil para fijación de antenas.
Mástil para fijación de 2 antenas, de tubo de acero con tratamiento anticorrosión, de 3 m de altura, 40 mm de diámetro y 2 mm de espesor. Incluso grupo de vientos para sujeción del mástil, anclajes y cuantos accesorios sean necesarios para su correcta instalación.
Código |  | Unidad | Descripción | Cantidad | Precio unitario | Precio parcial
1 |  |  | Materiales
mt40saf010hw |  | Ud | Mástil para fijación de antenas, de tubo de acero con tratamiento anticorrosión, de 3 m de altura, 40 mm de diámetro y 2 mm de espesor, unión por toma de corriente. Incluso accesorios. | 1 | 234.6 | 234.6
mt40saf011r |  | Ud | Garra de anclaje a obra en L para mástil, para colocación en superficie, de 500 mm de longitud y 4 mm de espesor, con abrazadera. | 2 | 74.63 | 149.26
mt40saf050a |  | m | Cable de acero de 2 mm de diámetro, para grupo de vientos de sujeción de mástil. Incluso placa base, herrajes y tensores. | 6 | 13.87 | 83.22
|  |  |  | Subtotal materiales: |  | 467.08
2 |  |  | Mano de obra
mo001 |  | h | Especialista instalador de telecomunicaciones. | 1.537 | 58.3 | 89.61
mo056 |  | h | Ayudante 1ª instalador de telecomunicaciones. | 1.537 | 42.33 | 65.06
|  |  |  | Subtotal mano de obra: |  | 154.67
3 |  |  | Herramienta menor
|  | % | Herramienta menor | 2 | 621.75 | 12.44
Coste de mantenimiento decenal: 253,68Bs en los primeros 10 años. |  |  |  | Costos directos (1+2+3): |  | 634.19