## Hoja 1
IAA031 | Ud | Mástil para fijación de antenas.
Mástil para fijación de 2 antenas, de tubo de acero con tratamiento anticorrosión, de 5,5 m de altura, 40 mm de diámetro y 2 mm de espesor. Incluso, anclajes y cuantos accesorios sean necesarios para su correcta instalación.
Código |  | Unidad | Descripción | Cantidad | Precio unitario | Precio parcial
1 |  |  | Materiales
mt40saf010hw |  | Ud | Mástil para fijación de antenas, de tubo de acero con tratamiento anticorrosión, de 3 m de altura, 40 mm de diámetro y 2 mm de espesor, unión por toma de corriente. Incluso accesorios. | 1 | 234.6 | 234.6
mt40saf010ev |  | Ud | Mástil para fijación de antenas, de tubo de acero con tratamiento anticorrosión, de 2,5 m de altura, 40 mm de diámetro y 2 mm de espesor, unión por toma de corriente. Incluso accesorios. | 1 | 181.03 | 181.03
mt40saf011r |  | Ud | Garra de anclaje a obra en L para mástil, para colocación en superficie, de 500 mm de longitud y 4 mm de espesor, con abrazadera. | 2 | 74.63 | 149.26
|  |  |  | Subtotal materiales: |  | 564.89
2 |  |  | Mano de obra
mo001 |  | h | Especialista instalador de telecomunicaciones. | 1.773 | 58.3 | 103.37
mo056 |  | h | Ayudante 1ª instalador de telecomunicaciones. | 1.773 | 42.33 | 75.05
|  |  |  | Subtotal mano de obra: |  | 178.42
3 |  |  | Herramienta menor
|  | % | Herramienta menor | 2 | 743.31 | 14.87
Coste de mantenimiento decenal: 303,27Bs en los primeros 10 años. |  |  |  | Costos directos (1+2+3): |  | 758.18