## Hoja 1
IAA036 | Ud |  | Antena para recepción de emisiones de satélite.
Antena parabólica Off-Set fija formada por reflector parabólico, de aluminio, acabado con pintura poliéster color blanco, de 130 cm de diámetro, ancho de banda de 10,7 a 12,75 GHz, con conversor LNB universal de 2 salidas con conector hembra, tipo "F", de 57 dB de ganancia, con las cuatro combinaciones de polaridad y banda (Ha, Hb, Va, Vb), grado de protección IP66. Incluso anclajes y cuantos accesorios sean necesarios para su correcta instalación.
Código |  | Unidad |  | Descripción | Cantidad | Precio unitario | Precio parcial
1 |  |  |  | Materiales
mt40atv020i |  | Ud |  | Reflector parabólico, de aluminio, acabado con pintura poliéster color blanco, de 130 cm de diámetro, ancho de banda de 10,7 a 12,75 GHz. | 1 | 2637.88 | 2637.88
mt40atv025f |  | Ud |  | Conversor LNB universal de 2 salidas con conector hembra, tipo "F", de 57 dB de ganancia, con las cuatro combinaciones de polaridad y banda (Ha, Hb, Va, Vb), grado de protección IP66. | 1 | 245.96 | 245.96
[5 empty] | Subtotal materiales: |  | 2883.84
2 |  |  |  | Mano de obra
mo001 |  | h |  | Especialista instalador de telecomunicaciones. | 0.828 | 58.3 | 48.27
mo056 |  | h |  | Ayudante 1ª instalador de telecomunicaciones. | 0.828 | 42.33 | 35.05
[5 empty] | Subtotal mano de obra: |  | 83.32
3 |  |  |  | Herramienta menor
|  | % |  | Herramienta menor | 2 | 2967.16 | 59.34
Coste de mantenimiento decenal: 1.210,60Bs en los primeros 10 años. |  |  |  |  | Costos directos (1+2+3): |  | 3026.5