## Hoja 1
IAA108 | Ud |  | Adaptador.
Adaptador con conectores hembra, tipo "F", de 27 mm de longitud, con rosca de tolerancia estrecha, tuerca y arandela.
Código |  | Unidad |  | Descripción | Cantidad | Precio unitario | Precio parcial
1 |  |  |  | Materiales
mt40irt050a |  | Ud |  | Adaptador con conectores hembra, tipo "F", de 27 mm de longitud, con rosca de tolerancia estrecha, tuerca y arandela. | 1 | 22.63 | 22.63
[5 empty] | Subtotal materiales: |  | 22.63
2 |  |  |  | Mano de obra
mo001 |  | h |  | Especialista instalador de telecomunicaciones. | 0.059 | 58.3 | 3.44
mo056 |  | h |  | Ayudante 1ª instalador de telecomunicaciones. | 0.059 | 42.33 | 2.5
[5 empty] | Subtotal mano de obra: |  | 5.94
3 |  |  |  | Herramienta menor
|  | % |  | Herramienta menor | 2 | 28.57 | 0.57
Coste de mantenimiento decenal: 4,37Bs en los primeros 10 años. |  |  |  |  | Costos directos (1+2+3): |  | 29.14