## Hoja 1
IAA115 | Ud |  | Repartidor.
Repartidor de 5-2400 MHz de 2 salidas, de 57x49x26 mm, 3,9 dB de pérdidas de inserción a 862 MHz y 5,1 dB de pérdidas de inserción a 2150 MHz.
Código |  | Unidad |  | Descripción | Cantidad | Precio unitario | Precio parcial
1 |  |  |  | Materiales
mt40irt024a |  | Ud |  | Repartidor de 5-2400 MHz de 2 salidas, de 57x49x26 mm, 3,9 dB de pérdidas de inserción a 862 MHz y 5,1 dB de pérdidas de inserción a 2150 MHz, con conectores tipo "F". | 1 | 28.63 | 28.63
[5 empty] | Subtotal materiales: |  | 28.63
2 |  |  |  | Mano de obra
mo001 |  | h |  | Especialista instalador de telecomunicaciones. | 0.118 | 58.3 | 6.88
mo056 |  | h |  | Ayudante 1ª instalador de telecomunicaciones. | 0.118 | 42.33 | 4.99
[5 empty] | Subtotal mano de obra: |  | 11.87
3 |  |  |  | Herramienta menor
|  | % |  | Herramienta menor | 2 | 40.5 | 0.81
Coste de mantenimiento decenal: 6,20Bs en los primeros 10 años. |  |  |  |  | Costos directos (1+2+3): |  | 41.31