## Hoja 1
IAO026 | Ud |  | Atenuador de fibra óptica.
Atenuador de 10 dB, para rango de longitud de onda de 1310 a 1550 nm, con conectores tipo SC/APC simple.
Código |  | Unidad |  | Descripción | Cantidad | Precio unitario | Precio parcial
1 |  |  |  | Materiales
mt40fod060c |  | Ud |  | Atenuador de 10 dB, para rango de longitud de onda de 1310 a 1550 nm, con conectores tipo SC/APC simple. | 1 | 265.17 | 265.17
[5 empty] | Subtotal materiales: |  | 265.17
2 |  |  |  | Mano de obra
mo001 |  | h |  | Especialista instalador de telecomunicaciones. | 0.059 | 58.3 | 3.44
mo056 |  | h |  | Ayudante 1ª instalador de telecomunicaciones. | 0.059 | 42.33 | 2.5
[5 empty] | Subtotal mano de obra: |  | 5.94
3 |  |  |  | Herramienta menor
|  | % |  | Herramienta menor | 2 | 271.11 | 5.42
Coste de mantenimiento decenal: 22,12Bs en los primeros 10 años. |  |  |  |  | Costos directos (1+2+3): |  | 276.53