## Hoja 1
IAO020 | m |  | Cable de fibra óptica.
Cable dieléctrico para interiores, de 2 fibras ópticas monomodo G657 en tubo central holgado, reacción al fuego clase Dca-s2,d2,a2 según UNE-EN 50575, cabos de aramida como elemento de refuerzo a la tracción y cubierta de material termoplástico ignífugo, libre de halógenos de 4,2 mm de diámetro, reacción al fuego clase Dca-s2,d2,a2 según UNE-EN 50575. Incluso accesorios y elementos de sujeción.
Código |  | Unidad |  | Descripción | Cantidad | Precio unitario | Precio parcial
1 |  |  |  | Materiales
mt40foc010b |  | m |  | Cable dieléctrico para interiores, de 2 fibras ópticas monomodo G657 en tubo central holgado, reacción al fuego clase Dca-s2,d2,a2 según UNE-EN 50575, cabos de aramida como elemento de refuerzo a la tracción y cubierta de material termoplástico ignífugo, libre de halógenos de 4,2 mm de diámetro, reacción al fuego clase Dca-s2,d2,a2 según UNE-EN 50575. Según EN 60794. | 1 | 3.61 | 3.61
[5 empty] | Subtotal materiales: |  | 3.61
2 |  |  |  | Mano de obra
mo001 |  | h |  | Especialista instalador de telecomunicaciones. | 0.059 | 58.74 | 3.47
mo056 |  | h |  | Ayudante 1ª instalador de telecomunicaciones. | 0.059 | 42.65 | 2.52
[5 empty] | Subtotal mano de obra: |  | 5.99
3 |  |  |  | Herramienta menor
|  | % |  | Herramienta menor | 2 | 9.6 | 0.19
Coste de mantenimiento decenal: 0,78Bs en los primeros 10 años. |  |  |  |  | Costos directos (1+2+3): |  | 9.79