## Hoja 1
IAV020 | Ud |  | Portero electrónico individual.
Instalación de kit de portero electrónico antivandálico para vivienda unifamiliar compuesto de: placa exterior de calle antivandálica con pulsador de llamada, fuente de alimentación y teléfono. Incluso, abrepuertas, visera, cableado y cajas. El precio no incluye las ayudas de albañilería para instalaciones.
Código |  | Unidad |  | Descripción | Cantidad | Precio unitario | Precio parcial
1 |  |  |  | Materiales
mt35aia010b |  | m |  | Tubo curvable de PVC, corrugado, de color negro, de 20 mm de diámetro nominal, para canalización empotrada en obra de mampostería (paredes y techos). Resistencia a la compresión 320 N, resistencia al impacto 1 julio, temperatura de trabajo -5°C hasta 60°C, con grado de protección IP545, no propagador de la llama. | 17 | 3.66 | 62.22
mt40pea030c |  | m |  | Cable paralelo formado por conductores de cobre de 2x1,0 mm². | 7 | 7.81 | 54.67
mt40pga010 |  | m |  | Cable formado por conductores de cobre flexible de 8x0,22 mm², con aislamiento de PVC y vaina exterior de PVC blanco. | 10 | 4.25 | 42.5
mt40pga060 |  | Ud |  | Visera, para placa de calle empotrada antivandálica. | 1 | 132.73 | 132.73
mt40pgk010a |  | Ud |  | Kit de portero electrónico, para vivienda unifamiliar, compuesto por placa de calle antivandálica con pulsador de llamada, caja de empotrar, fuente de alimentación y teléfono con botón de mando para el abrepuertas. | 1 | 1343.33 | 1343.33
mt40pga050a |  | Ud |  | Abrepuertas eléctrico de corriente alterna. | 1 | 169.3 | 169.3
[5 empty] | Subtotal materiales: |  | 1804.75
2 |  |  |  | Mano de obra
mo003 |  | h |  | Especialista electricista. | 2.837 | 58.3 | 165.4
mo102 |  | h |  | Ayudante 1ª de electricista. | 2.837 | 42.33 | 120.09
[5 empty] | Subtotal mano de obra: |  | 285.49
3 |  |  |  | Herramienta menor
|  | % |  | Herramienta menor | 2 | 2090.24 | 41.8
Coste de mantenimiento decenal: 1.129,98Bs en los primeros 10 años. |  |  |  |  | Costos directos (1+2+3): |  | 2132.04