## Hoja 1
IAV021 | Ud |  | Portero electrónico colectivo.
Instalación de portero electrónico convencional para 10 viviendas compuesto de: placa exterior de calle convencional con 10 pulsadores de llamada, cierre superior e inferior, alimentador y 10 teléfonos. Incluso, abrepuertas, visera, cableado y cajas. El precio no incluye las ayudas de albañilería para instalaciones.
Código |  | Unidad |  | Descripción | Cantidad | Precio unitario | Precio parcial
1 |  |  |  | Materiales
mt35aia010b |  | m |  | Tubo curvable de PVC, corrugado, de color negro, de 20 mm de diámetro nominal, para canalización empotrada en obra de mampostería (paredes y techos). Resistencia a la compresión 320 N, resistencia al impacto 1 julio, temperatura de trabajo -5°C hasta 60°C, con grado de protección IP545, no propagador de la llama. | 17 | 3.66 | 62.22
mt40pga010 |  | m |  | Cable formado por conductores de cobre flexible de 8x0,22 mm², con aislamiento de PVC y vaina exterior de PVC blanco. | 16 | 4.25 | 68
mt40pea030c |  | m |  | Cable paralelo formado por conductores de cobre de 2x1,0 mm². | 7 | 7.81 | 54.67
mt40pge030f |  | Ud |  | Kit de portero electrónico compuesto por módulo compacto para audio con 10 pulsadores de llamada en dos columnas, módulo de sonido, cierre superior e inferior, caja de empotrar fuente de alimentación y 10 teléfonos con llamada electrónica. | 1 | 3337.44 | 3337.44
mt40pga062b |  | Ud |  | Visera, para módulo compacto. | 1 | 300.66 | 300.66
mt40pga050a |  | Ud |  | Abrepuertas eléctrico de corriente alterna. | 1 | 169.31 | 169.31
[5 empty] | Subtotal materiales: |  | 3992.3
2 |  |  |  | Mano de obra
mo003 |  | h |  | Especialista electricista. | 23.29 | 61.32 | 1428.14
mo102 |  | h |  | Ayudante 1ª de electricista. | 23.29 | 44.52 | 1036.87
[5 empty] | Subtotal mano de obra: |  | 2465.01
3 |  |  |  | Herramienta menor
|  | % |  | Herramienta menor | 2 | 6457.31 | 129.15
Coste de mantenimiento decenal: 3.490,82Bs en los primeros 10 años. |  |  |  |  | Costos directos (1+2+3): |  | 6586.46