## Hoja 1
IBP009 | Ud |  | Caja de selección de flujo de refrigerante, para sistema con recuperación de calor, para gas R-32.
Caja de selección de flujo de refrigerante, sistema VRF con recuperación de calor, para gas R-32, para un máximo de 10 unidades interiores, modelo RBM-Y1801FUPE "TOSHIBA", con un rango de capacidad total de las unidades interiores conectadas aguas abajo de 4 a 6,4, alimentación monofásica (230V/50Hz), de 206x385x282 mm, 11 kg. El precio no incluye la canalización ni el cableado eléctrico de alimentación.
Código |  | Unidad |  | Descripción | Cantidad | Precio unitario | Precio parcial
1 |  |  |  | Materiales
mt42tsb501n |  | Ud |  | Caja de selección de flujo de refrigerante, sistema VRF con recuperación de calor, para gas R-32, para un máximo de 10 unidades interiores, modelo RBM-Y1801FUPE "TOSHIBA", con un rango de capacidad total de las unidades interiores conectadas aguas abajo de 4 a 6,4, alimentación monofásica (230V/50Hz), de 206x385x282 mm, 11 kg. | 1 | 22814.6 | 22814.6
[5 empty] | Subtotal materiales: |  | 22814.6
2 |  |  |  | Mano de obra
mo005 |  | h |  | Especialista instalador de climatización. | 0.591 | 58.3 | 34.46
mo104 |  | h |  | Ayudante 1ª instalador de climatización. | 0.591 | 42.33 | 25.02
[5 empty] | Subtotal mano de obra: |  | 59.48
3 |  |  |  | Herramienta menor
|  | % |  | Herramienta menor | 2 | 22874.1 | 457.48
Coste de mantenimiento decenal: 8.166,04Bs en los primeros 10 años. |  |  |  |  | Costos directos (1+2+3): |  | 23331.5