## Hoja 1
IBP510 | Ud |  | Derivación para línea frigorífica de líquido y de gas.
Derivación de línea frigorífica formada por conjunto de dos juntas, una para la línea de líquido y otra para la línea de gas, modelo RBM-BY305E "TOSHIBA", con un rango de capacidad total de las unidades interiores conectadas aguas abajo de 25,2 a 61,5.
Código |  | Unidad |  | Descripción | Cantidad | Precio unitario | Precio parcial
1 |  |  |  | Materiales
mt42tsb520d |  | Ud |  | Conjunto de dos juntas, una para la línea de líquido y otra para la línea de gas, modelo RBM-BY305E "TOSHIBA", con un rango de capacidad total de las unidades interiores conectadas aguas abajo de 25,2 a 61,5. | 1 | 3437.42 | 3437.42
[5 empty] | Subtotal materiales: |  | 3437.42
2 |  |  |  | Mano de obra
mo005 |  | h |  | Especialista instalador de climatización. | 0.059 | 58.3 | 3.44
mo104 |  | h |  | Ayudante 1ª instalador de climatización. | 0.059 | 42.33 | 2.5
[5 empty] | Subtotal mano de obra: |  | 5.94
3 |  |  |  | Herramienta menor
|  | % |  | Herramienta menor | 2 | 3443.36 | 68.87
Coste de mantenimiento decenal: 1.229,28Bs en los primeros 10 años. |  |  |  |  | Costos directos (1+2+3): |  | 3512.23