## Hoja 1
IBZ005 | Ud |  | Termostato de zona.
Interfaz de control de usuario, Lite AZCE6LITECN "AIRZONE", pantalla de led, con botones táctiles capacitivos, de acero y cristal, conexión por cable, montaje en superficie, color negro, para control del encendido y apagado de la zona, control de la temperatura de consigna, en pasos de 1°C/2°F y lectura de la temperatura ambiente y de la humedad relativa de zona.
Código |  | Unidad |  | Descripción | Cantidad | Precio unitario | Precio parcial
1 |  |  |  | Materiales
mt42air652ab |  | Ud |  | Interfaz de control de usuario, Lite AZCE6LITECN "AIRZONE", pantalla de led, con botones táctiles capacitivos, de acero y cristal, conexión por cable, montaje en superficie, color negro, para control del encendido y apagado de la zona, control de la temperatura de consigna, en pasos de 1°C/2°F y lectura de la temperatura ambiente y de la humedad relativa de zona. | 1 | 1114.13 | 1114.13
[5 empty] | Subtotal materiales: |  | 1114.13
2 |  |  |  | Mano de obra
mo005 |  | h |  | Especialista instalador de climatización. | 0.119 | 58.74 | 6.99
mo104 |  | h |  | Ayudante 1ª instalador de climatización. | 0.095 | 42.65 | 4.05
[5 empty] | Subtotal mano de obra: |  | 11.04
3 |  |  |  | Herramienta menor
|  | % |  | Herramienta menor | 2 | 1125.17 | 22.5
Coste de mantenimiento decenal: 229,53Bs en los primeros 10 años. |  |  |  |  | Costos directos (1+2+3): |  | 1147.67