## Hoja 1
IBZ020 | Ud | Compuerta de conducto, motorizada, para regulación de caudal.
Compuerta rectangular de conducto, motorizada, para regulación de caudal, cuerpo de aluminio, de 150x75 mm, CPRC0150075MTE "AIRZONE", con lamas y marco de refuerzo de aluminio, goma de estanqueidad de PVC y juntas del marco de refuerzo y ruedas dentadas de poliamida, motorización con alimentación a 12 Vcc por cable.
Código |  | Unidad | Descripción | Cantidad | Precio unitario | Precio parcial
1 |  |  | Materiales
mt42air800aa1 |  | Ud | Compuerta rectangular de conducto, motorizada, para regulación de caudal, cuerpo de aluminio, de 150x75 mm, CPRC0150075MTE "AIRZONE", con lamas y marco de refuerzo de aluminio, goma de estanqueidad de PVC y juntas del marco de refuerzo y ruedas dentadas de poliamida, motorización con alimentación a 12 Vcc por cable. | 1 | 1380.76 | 1380.76
|  |  |  | Subtotal materiales: |  | 1380.76
2 |  |  | Mano de obra
mo005 |  | h | Especialista instalador de climatización. | 0.24 | 58.74 | 14.1
mo104 |  | h | Ayudante 1ª instalador de climatización. | 0.192 | 42.65 | 8.19
|  |  |  | Subtotal mano de obra: |  | 22.29
3 |  |  | Herramienta menor
|  | % | Herramienta menor | 2 | 1403.05 | 28.06
Coste de mantenimiento decenal: 644,00Bs en los primeros 10 años. |  |  |  | Costos directos (1+2+3): |  | 1431.11