## Hoja 1
ICA010 | Ud | Termo eléctrico.
Termo eléctrico para el servicio de A.C.S., resistencia envainada de esteatita, capacidad 120 l, potencia 2 kW, eficiencia energética clase C, perfil de consumo L, ajuste de temperatura de 30°C a 80°C, de 440 mm de diámetro y 1164 mm de altura, formado por cuba de acero vitrificado, aislamiento de espuma de poliuretano, ánodo de sacrificio de magnesio con indicador luminoso de su estado, válvula de seguridad y válvula antirretorno, con función de protección antiheladas, con trípode para apoyo de termo eléctrico. Incluso soporte y anclajes de fijación, válvula de seguridad antirretorno, llaves de corte de esfera, latiguillos flexibles, tanto en la entrada de agua como en la salida. Totalmente montado, conexionado y probado.
Código |  | Unidad | Descripción | Cantidad | Precio unitario | Precio parcial
1 |  |  | Materiales
mt38ted015s |  | Ud | Termo eléctrico para el servicio de A.C.S., resistencia envainada de esteatita, capacidad 120 l, potencia 2 kW, eficiencia energética clase C, perfil de consumo L, ajuste de temperatura de 30°C a 80°C, de 440 mm de diámetro y 1164 mm de altura, formado por cuba de acero vitrificado, aislamiento de espuma de poliuretano, ánodo de sacrificio de magnesio con indicador luminoso de su estado, válvula de seguridad y válvula antirretorno, con función de protección antiheladas. | 1 | 3281.06 | 3281.06
mt38ted001a |  | Ud | Trípode para apoyo de termo eléctrico. | 1 | 1670.4 | 1670.4
mt37sve010c |  | Ud | Válvula de esfera de latón niquelado para roscar de 3/4". | 2 | 66.92 | 133.84
mt38www011 |  | Ud | Material auxiliar para instalaciones de A.C.S. | 1 | 12.74 | 12.74
|  |  |  | Subtotal materiales: |  | 5098.04
2 |  |  | Mano de obra
mo008 |  | h | Especialista plomero. | 1.029 | 58.3 | 59.99
mo107 |  | h | Ayudante 1ª de plomero. | 1.029 | 42.33 | 43.56
|  |  |  | Subtotal mano de obra: |  | 103.55
3 |  |  | Herramienta menor
|  | % | Herramienta menor | 2 | 5201.59 | 104.03
Coste de mantenimiento decenal: 4.032,27Bs en los primeros 10 años. |  |  |  | Costos directos (1+2+3): |  | 5305.62