## Hoja 1
ICC216 | Ud | Caldera a gasóleo, doméstica, de condensación, de pie, para calefacción y A.C.S.
Caldera de pie, de condensación con recuperador de acero inoxidable, con cuerpo de fundición de hierro gris GL 180 y quemador presurizado de gasóleo de llama azul, eficiencia energética clase A, potencia de calefacción 22 kW, peso 192 kg, dimensiones 773x600x601 mm, cuadro de regulación y cronotermostato modulante con sonda de temperatura exterior, caudal másico de gas de escape 0,0089 kg/s, con contenido de CO2 14%, presión de impulsión disponible 30 Pa, contenido de agua 33 l, kit de unión de caldera a gasóleo a circuito de calefacción, kit de seguridad para caldera a gasóleo, kit de unión de caldera a gasóleo a vaso de expansión, con interacumulador vertical de suelo, para producción de A.C.S. en combinación con caldera, de 200 l, con kit de conexión hidráulica para conectar la caldera a el acumulador. Sin incluir el conducto para evacuación de los productos de la combustión. Totalmente montada, conexionada y probada.
Código |  | Unidad | Descripción | Cantidad | Precio unitario | Precio parcial
1 |  |  | Materiales
mt38cqj110a |  | Ud | Caldera de pie, de condensación con recuperador de acero inoxidable, con cuerpo de fundición de hierro gris GL 180 y quemador presurizado de gasóleo de llama azul, eficiencia energética clase A, potencia de calefacción 22 kW, peso 192 kg, dimensiones 773x600x601 mm, cuadro de regulación y cronotermostato modulante con sonda de temperatura exterior, caudal másico de gas de escape 0,0089 kg/s, con contenido de CO2 14%, presión de impulsión disponible 30 Pa, contenido de agua 33 l. | 1 | 32422.9 | 32422.9
mt38cqj519a |  | Ud | Kit de seguridad para caldera a gasóleo, compuesto por manómetro, válvula de seguridad y purgador de aire. | 1 | 813.78 | 813.78
mt38cqj530a |  | Ud | Kit de unión de caldera a gasóleo a vaso de expansión, con válvula de llenado y vaciado. | 1 | 950.84 | 950.84
mt38cqj575e |  | Ud | Interacumulador vertical de suelo, para producción de A.C.S. en combinación con caldera, de 200 l, de acero esmaltado, con intercambiador de un serpentín, eficiencia energética clase B, con aislamiento térmico de espuma rígida de poliuretano, protección contra la corrosión con ánodo de magnesio y control de temperatura por sonda NTC. | 1 | 7923.69 | 7923.69
mt38cqj580a |  | Ud | Kit de conexión hidráulica para conectar la caldera a el acumulador. | 1 | 3083.81 | 3083.81
mt38www012 |  | Ud | Material auxiliar para instalaciones de calefacción y A.C.S. | 1 | 18.45 | 18.45
|  |  |  | Subtotal materiales: |  | 45213.5
2 |  |  | Mano de obra
mo004 |  | h | Especialista instalador de sistemas de calefacción. | 2.269 | 58.3 | 132.28
mo103 |  | h | Ayudante 1ª instalador de sistemas de calefacción. | 2.269 | 42.33 | 96.05
|  |  |  | Subtotal mano de obra: |  | 228.33
3 |  |  | Herramienta menor
|  | % | Herramienta menor | 2 | 45441.8 | 908.84
Coste de mantenimiento decenal: 50.985,69Bs en los primeros 10 años. |  |  |  | Costos directos (1+2+3): |  | 46350.6