## Hoja 1
ICD125 | Ud | Depósito de combustible líquido, de superficie, de plancha de acero.
Depósito de gasóleo, de superficie, colocado en el interior del edificio, de chapa de acero, de simple pared, con una capacidad de 50000 litros.
Código |  | Unidad | Descripción | Cantidad | Precio unitario | Precio parcial
1 |  |  | Materiales
mt38dep001za |  | Ud | Depósito homologado de combustible líquido, de superficie, de plancha de acero, de simple pared, de 2450 mm de diámetro y 10600 mm de longitud, con una capacidad de 50000 litros. Tratamiento exterior: granallado SA 2 1/2 y acabado mediante imprimación de epoxi-poliamida y poliuretano blanco. Incluso apoyos y elementos de protección según normativa. | 1 | 179744 | 179744
mt38dep004c |  | Ud | Tubo buzo de carga, para depósito de combustible líquido de plancha de acero. | 1 | 3511.16 | 3511.16
mt38dep005c |  | Ud | Válvula reguladora de nivel, para depósito de combustible líquido de plancha de acero. | 1 | 3792.39 | 3792.39
mt38dep006a |  | Ud | Indicador de nivel con sonda, para depósito de combustible líquido de plancha de acero. | 1 | 620.84 | 620.84
|  |  |  | Subtotal materiales: |  | 187668
2 |  |  | Equipo y herramienta
mq04cag010b |  | h | Camión con grúa de hasta 10 t. | 1.159 | 411.96 | 477.46
|  |  |  | Subtotal equipo y herramienta: |  | 477.46
3 |  |  | Mano de obra
mo004 |  | h | Especialista instalador de sistemas de calefacción. | 22.107 | 58.3 | 1288.84
mo103 |  | h | Ayudante 1ª instalador de sistemas de calefacción. | 22.107 | 42.33 | 935.79
|  |  |  | Subtotal mano de obra: |  | 2224.63
4 |  |  | Herramienta menor
|  | % | Herramienta menor | 2 | 190371 | 3807.41
Coste de mantenimiento decenal: 44.660,93Bs en los primeros 10 años. |  |  |  | Costos directos (1+2+3+4): |  | 194178