## Hoja 1
ICD125 | Ud | Depósito de combustible líquido, de superficie, de plancha de acero.
Depósito de gasóleo, de superficie, colocado en el interior del edificio, de chapa de acero, de doble pared, con una capacidad de 10000 litros.
Código |  | Unidad | Descripción | Cantidad | Precio unitario | Precio parcial
1 |  |  | Materiales
mt38dep001nb |  | Ud | Depósito homologado de combustible líquido, de superficie, de plancha de acero, de doble pared, de 1850 mm de diámetro y 4000 mm de longitud, con una capacidad de 10000 litros. Tratamiento exterior: granallado SA 2 1/2 y acabado mediante imprimación de epoxi-poliamida y poliuretano blanco. Incluso apoyos, detector de fugas y elementos de protección según normativa. | 1 | 79574.4 | 79574.4
mt38dep004b |  | Ud | Tubo buzo de carga, para depósito de combustible líquido de plancha de acero. | 1 | 2641.89 | 2641.89
mt38dep005b |  | Ud | Válvula reguladora de nivel, para depósito de combustible líquido de plancha de acero. | 1 | 880.35 | 880.35
mt38dep006a |  | Ud | Indicador de nivel con sonda, para depósito de combustible líquido de plancha de acero. | 1 | 620.84 | 620.84
|  |  |  | Subtotal materiales: |  | 83717.5
2 |  |  | Equipo y herramienta
mq04cag010a |  | h | Camión con grúa de hasta 6 t. | 0.58 | 363.78 | 210.99
|  |  |  | Subtotal equipo y herramienta: |  | 210.99
3 |  |  | Mano de obra
mo004 |  | h | Especialista instalador de sistemas de calefacción. | 8.939 | 58.3 | 521.14
mo103 |  | h | Ayudante 1ª instalador de sistemas de calefacción. | 8.939 | 42.33 | 378.39
|  |  |  | Subtotal mano de obra: |  | 899.53
4 |  |  | Herramienta menor
|  | % | Herramienta menor | 2 | 84828 | 1696.56
Coste de mantenimiento decenal: 19.900,64Bs en los primeros 10 años. |  |  |  | Costos directos (1+2+3+4): |  | 86524.5