## Hoja 1
ICD125 | Ud | Depósito de combustible líquido, de superficie, de plancha de acero.
Depósito de gasóleo, de superficie, colocado en el exterior del edificio, de chapa de acero, de doble pared, con una capacidad de 3000 litros.
Código |  | Unidad | Descripción | Cantidad | Precio unitario | Precio parcial
1 |  |  | Materiales
mt38dep001hb |  | Ud | Depósito homologado de combustible líquido, de superficie, de plancha de acero, de doble pared, de 1500 mm de diámetro y 1900 mm de longitud, con una capacidad de 3000 litros. Tratamiento exterior: granallado SA 2 1/2 y acabado mediante imprimación de epoxi-poliamida y poliuretano blanco. Incluso apoyos, detector de fugas y elementos de protección según normativa. | 1 | 37118.1 | 37118.1
mt38dep006a |  | Ud | Indicador de nivel con sonda, para depósito de combustible líquido de plancha de acero. | 1 | 620.84 | 620.84
|  |  |  | Subtotal materiales: |  | 37738.9
2 |  |  | Equipo y herramienta
mq04cag010a |  | h | Camión con grúa de hasta 6 t. | 0.29 | 363.78 | 105.5
|  |  |  | Subtotal equipo y herramienta: |  | 105.5
3 |  |  | Mano de obra
mo004 |  | h | Especialista instalador de sistemas de calefacción. | 6.644 | 58.3 | 387.35
mo103 |  | h | Ayudante 1ª instalador de sistemas de calefacción. | 6.644 | 42.33 | 281.24
|  |  |  | Subtotal mano de obra: |  | 668.59
4 |  |  | Herramienta menor
|  | % | Herramienta menor | 2 | 38513 | 770.26
Coste de mantenimiento decenal: 9.035,15Bs en los primeros 10 años. |  |  |  | Costos directos (1+2+3+4): |  | 39283.3