## Hoja 1
ICD130 | Ud |  | Válvula de pie.
Válvula de pie de doble bola, de latón, para roscar, de 3/8".
Código |  | Unidad |  | Descripción | Cantidad | Precio unitario | Precio parcial
1 |  |  |  | Materiales
mt38dep007a |  | Ud |  | Válvula de pie de doble bola, de latón, para roscar, de 3/8", con bolas de acero inoxidable. | 1 | 27.27 | 27.27
[5 empty] | Subtotal materiales: |  | 27.27
2 |  |  |  | Mano de obra
mo004 |  | h |  | Especialista instalador de sistemas de calefacción. | 0.121 | 58.3 | 7.05
mo103 |  | h |  | Ayudante 1ª instalador de sistemas de calefacción. | 0.121 | 42.33 | 5.12
[5 empty] | Subtotal mano de obra: |  | 12.17
3 |  |  |  | Herramienta menor
|  | % |  | Herramienta menor | 2 | 39.44 | 0.79
Coste de mantenimiento decenal: 6,84Bs en los primeros 10 años. |  |  |  |  | Costos directos (1+2+3): |  | 40.23