## Hoja 1
ICD135 | Ud | Válvula de retención.
Válvula de retención de latón para roscar de 1 1/4".
Código |  |  | Unidad | Descripción | Cantidad | Precio unitario | Precio parcial
1 |  |  |  | Materiales
mt38dep800e |  |  | Ud | Válvula de retención de latón para roscar de 1 1/4". | 1 | 190.56 | 190.56
[5 empty] | Subtotal materiales: |  | 190.56
2 |  |  |  | Mano de obra
mo004 |  |  | h | Especialista instalador de sistemas de calefacción. | 0.121 | 58.3 | 7.05
mo103 |  |  | h | Ayudante 1ª instalador de sistemas de calefacción. | 0.121 | 42.33 | 5.12
[5 empty] | Subtotal mano de obra: |  | 12.17
3 |  |  |  | Herramienta menor
|  |  | % | Herramienta menor | 2 | 202.73 | 4.05
Coste de mantenimiento decenal: 35,15Bs en los primeros 10 años. |  |  |  |  | Costos directos (1+2+3): |  | 206.78