## Hoja 1
ICD135 | Ud | Válvula de retención.
Válvula de retención de latón para roscar de 2".
Código |  |  | Unidad | Descripción | Cantidad | Precio unitario | Precio parcial
1 |  |  |  | Materiales
mt38dep800g |  |  | Ud | Válvula de retención de latón para roscar de 2". | 1 | 389.3 | 389.3
[5 empty] | Subtotal materiales: |  | 389.3
2 |  |  |  | Mano de obra
mo004 |  |  | h | Especialista instalador de sistemas de calefacción. | 0.181 | 58.3 | 10.55
mo103 |  |  | h | Ayudante 1ª instalador de sistemas de calefacción. | 0.181 | 42.33 | 7.66
[5 empty] | Subtotal mano de obra: |  | 18.21
3 |  |  |  | Herramienta menor
|  |  | % | Herramienta menor | 2 | 407.51 | 8.15
Coste de mantenimiento decenal: 70,66Bs en los primeros 10 años. |  |  |  |  | Costos directos (1+2+3): |  | 415.66