## Hoja 1
ICD140 | Ud |  | Filtro retenedor de residuos de gasóleo.
Filtro retenedor de residuos para gasóleo, con cuerpo de aluminio, vaso de aluminio y tamiz de acero inoxidable con perforaciones de 100 µm de diámetro, con rosca cilíndrica de 1 1/2", PN=2 bar.
Código |  | Unidad |  | Descripción | Cantidad | Precio unitario | Precio parcial
1 |  |  |  | Materiales
mt38dep810f |  | Ud |  | Filtro retenedor de residuos para gasóleo, con cuerpo de aluminio, vaso de aluminio y tamiz de acero inoxidable con perforaciones de 100 µm de diámetro, con rosca cilíndrica de 1 1/2", PN=2 bar. | 1 | 1385.8 | 1385.8
[5 empty] | Subtotal materiales: |  | 1385.8
2 |  |  |  | Mano de obra
mo004 |  | h |  | Especialista instalador de sistemas de calefacción. | 0.181 | 58.3 | 10.55
mo103 |  | h |  | Ayudante 1ª instalador de sistemas de calefacción. | 0.181 | 42.33 | 7.66
[5 empty] | Subtotal mano de obra: |  | 18.21
3 |  |  |  | Herramienta menor
|  | % |  | Herramienta menor | 2 | 1404.01 | 28.08
Coste de mantenimiento decenal: 243,46Bs en los primeros 10 años. |  |  |  |  | Costos directos (1+2+3): |  | 1432.09