## Hoja 1
ICD140 | Ud |  | Filtro retenedor de residuos de gasóleo.
Filtro retenedor de residuos para gasóleo, con cuerpo de aluminio, vaso de aluminio y tamiz de acero inoxidable con perforaciones de 100 µm de diámetro, con rosca cilíndrica de 2", PN=2 bar.
Código |  | Unidad |  | Descripción | Cantidad | Precio unitario | Precio parcial
1 |  |  |  | Materiales
mt38dep810g |  | Ud |  | Filtro retenedor de residuos para gasóleo, con cuerpo de aluminio, vaso de aluminio y tamiz de acero inoxidable con perforaciones de 100 µm de diámetro, con rosca cilíndrica de 2", PN=2 bar. | 1 | 5800.06 | 5800.06
[5 empty] | Subtotal materiales: |  | 5800.06
2 |  |  |  | Mano de obra
mo004 |  | h |  | Especialista instalador de sistemas de calefacción. | 0.242 | 58.3 | 14.11
mo103 |  | h |  | Ayudante 1ª instalador de sistemas de calefacción. | 0.242 | 42.33 | 10.24
[5 empty] | Subtotal mano de obra: |  | 24.35
3 |  |  |  | Herramienta menor
|  | % |  | Herramienta menor | 2 | 5824.41 | 116.49
Coste de mantenimiento decenal: 1.009,95Bs en los primeros 10 años. |  |  |  |  | Costos directos (1+2+3): |  | 5940.9