## Hoja 1
ICD150 | Ud | Válvula de gasóleo.
Válvula de esfera de latón niquelado para roscar de 3/4".
Código |  |  | Unidad | Descripción | Cantidad | Precio unitario | Precio parcial
1 |  |  |  | Materiales
mt37sve010c |  |  | Ud | Válvula de esfera de latón niquelado para roscar de 3/4". | 1 | 67.24 | 67.24
[5 empty] | Subtotal materiales: |  | 67.24
2 |  |  |  | Mano de obra
mo004 |  |  | h | Especialista instalador de sistemas de calefacción. | 0.121 | 58.74 | 7.11
mo103 |  |  | h | Ayudante 1ª instalador de sistemas de calefacción. | 0.121 | 42.65 | 5.16
[5 empty] | Subtotal mano de obra: |  | 12.27
3 |  |  |  | Herramienta menor
|  |  | % | Herramienta menor | 2 | 79.51 | 1.59
Coste de mantenimiento decenal: 13,79Bs en los primeros 10 años. |  |  |  |  | Costos directos (1+2+3): |  | 81.1