## Hoja 1
ICD160 | Ud |  | Grupo de presión de gasóleo.
Grupo de presión de gasóleo, formado por: una bomba, con una potencia de 245 W, caudal máximo de 200 l/h, motor con protección IP55, para alimentación monofásica a 230 V; depósito de membrana; cuadro eléctrico de control y soporte metálico.
Código |  | Unidad |  | Descripción | Cantidad | Precio unitario | Precio parcial
1 |  |  |  | Materiales
mt38dep900d |  | Ud |  | Grupo de presión de gasóleo, formado por: una bomba, con una potencia de 245 W, caudal máximo de 200 l/h, motor con protección IP55, para alimentación monofásica a 230 V; filtro; vacuómetro; válvulas de corte; válvulas de retención; manómetro; presostato de doble función; válvula de seguridad; depósito de membrana, de plancha de acero; detector de derrames con sonda; cuadro eléctrico de control y soporte metálico. | 1 | 16067.4 | 16067.4
[5 empty] | Subtotal materiales: |  | 16067.4
2 |  |  |  | Mano de obra
mo004 |  | h |  | Especialista instalador de sistemas de calefacción. | 1.812 | 58.3 | 105.64
mo103 |  | h |  | Ayudante 1ª instalador de sistemas de calefacción. | 1.812 | 42.33 | 76.7
[5 empty] | Subtotal mano de obra: |  | 182.34
3 |  |  |  | Herramienta menor
|  | % |  | Herramienta menor | 2 | 16249.7 | 324.99
Coste de mantenimiento decenal: 8.784,60Bs en los primeros 10 años. |  |  |  |  | Costos directos (1+2+3): |  | 16574.7