## Hoja 1
ICD160 | Ud |  | Grupo de presión de gasóleo.
Grupo de presión de gasóleo, formado por: dos bombas, con una potencia de 2x185 W, caudal máximo de 70 l/h, motor con protección IP55, para alimentación monofásica a 230 V; depósito de membrana; cuadro eléctrico de control y soporte metálico.
Código |  | Unidad |  | Descripción | Cantidad | Precio unitario | Precio parcial
1 |  |  |  | Materiales
mt38dep900r |  | Ud |  | Grupo de presión de gasóleo, formado por: dos bombas, con una potencia de 2x185 W, caudal máximo de 70 l/h, motor con protección IP55, para alimentación monofásica a 230 V; filtro; vacuómetro; válvulas de corte; válvulas de retención; manómetro; presostato de doble función; válvula de seguridad; depósito de membrana, de plancha de acero; detector de derrames con sonda; cuadro eléctrico de control y soporte metálico. | 1 | 26362.7 | 26362.7
[5 empty] | Subtotal materiales: |  | 26362.7
2 |  |  |  | Mano de obra
mo004 |  | h |  | Especialista instalador de sistemas de calefacción. | 2.416 | 58.3 | 140.85
mo103 |  | h |  | Ayudante 1ª instalador de sistemas de calefacción. | 2.416 | 42.33 | 102.27
[5 empty] | Subtotal mano de obra: |  | 243.12
3 |  |  |  | Herramienta menor
|  | % |  | Herramienta menor | 2 | 26605.8 | 532.12
Coste de mantenimiento decenal: 14.383,09Bs en los primeros 10 años. |  |  |  |  | Costos directos (1+2+3): |  | 27137.9