## Hoja 1
ICD170 | Ud |  | Medidor de gasóleo.
Medidor de gasóleo, para roscar, de 1/2" de diámetro nominal.
Código |  | Unidad |  | Descripción | Cantidad | Precio unitario | Precio parcial
1 |  |  |  | Materiales
mt38sss200c |  | Ud |  | Medidor de gasóleo, para roscar, de 1/2" de diámetro nominal, caudal máximo de 600 l/h y temperatura máxima del líquido conducido 130°C, incluso racores de conexión. | 1 | 7927.25 | 7927.25
[5 empty] | Subtotal materiales: |  | 7927.25
2 |  |  |  | Mano de obra
mo004 |  | h |  | Especialista instalador de sistemas de calefacción. | 0.483 | 58.3 | 28.16
[5 empty] | Subtotal mano de obra: |  | 28.16
3 |  |  |  | Herramienta menor
|  | % |  | Herramienta menor | 2 | 7955.41 | 159.11
Coste de mantenimiento decenal: 2.028,63Bs en los primeros 10 años. |  |  |  |  | Costos directos (1+2+3): |  | 8114.52