## Hoja 1
ICD117 | Ud | Sombrerete de conducto de ventilación para depósito de combustible líquido.
Sombrerete de conducto de ventilación para depósito de combustible líquido, tipo seta, de 1 1/2".
Código |  |  | Unidad | Descripción | Cantidad | Precio unitario | Precio parcial
1 |  |  |  | Materiales
mt38dep030c |  |  | Ud | Sombrerete tipo seta, de latón, con rejilla cortafuegos, para roscar, de 1 1/2". | 1 | 46.87 | 46.87
[5 empty] | Subtotal materiales: |  | 46.87
2 |  |  |  | Mano de obra
mo004 |  |  | h | Especialista instalador de sistemas de calefacción. | 0.121 | 58.3 | 7.05
mo103 |  |  | h | Ayudante 1ª instalador de sistemas de calefacción. | 0.121 | 42.33 | 5.12
[5 empty] | Subtotal mano de obra: |  | 12.17
3 |  |  |  | Herramienta menor
|  |  | % | Herramienta menor | 2 | 59.04 | 1.18
Coste de mantenimiento decenal: 5,42Bs en los primeros 10 años. |  |  |  |  | Costos directos (1+2+3): |  | 60.22