## Hoja 1
ICD170 | Ud |  | Medidor de gasóleo.
Medidor de gasóleo, para roscar, de 1/8" de diámetro nominal.
Código |  | Unidad |  | Descripción | Cantidad | Precio unitario | Precio parcial
1 |  |  |  | Materiales
mt38sss200a |  | Ud |  | Medidor de gasóleo, para roscar, de 1/8" de diámetro nominal, caudal máximo de 80 l/h y temperatura máxima del líquido conducido 50°C, incluso racores de conexión. | 1 | 2098.88 | 2098.88
[5 empty] | Subtotal materiales: |  | 2098.88
2 |  |  |  | Mano de obra
mo004 |  | h |  | Especialista instalador de sistemas de calefacción. | 0.483 | 58.3 | 28.16
[5 empty] | Subtotal mano de obra: |  | 28.16
3 |  |  |  | Herramienta menor
|  | % |  | Herramienta menor | 2 | 2127.04 | 42.54
Coste de mantenimiento decenal: 542,40Bs en los primeros 10 años. |  |  |  |  | Costos directos (1+2+3): |  | 2169.58