## Hoja 1
ICK030 | Ud |  | Generador de aire caliente con intercambiador de calor a gas, de suelo.
Generador de aire caliente con intercambiador de calor a gas, para instalación en suelo, interior, potencia calorífica nominal 1000 kW, rendimiento nominal 88,4%, potencia calorífica nominal útil 883,7 kW, caudal de aire nominal 67000 m³/h, dimensiones 3500x1500x3120 mm, alimentación eléctrica monofásica a 230 V, peso 2100 kg.
Código |  | Unidad |  | Descripción | Cantidad | Precio unitario | Precio parcial
1 |  |  |  | Materiales
mt42tnc065o |  | Ud |  | Generador de aire caliente con intercambiador de calor a gas, para instalación en suelo, interior, potencia calorífica nominal 1000 kW, rendimiento nominal 88,4%, potencia calorífica nominal útil 883,7 kW, caudal de aire nominal 67000 m³/h, dimensiones 3500x1500x3120 mm, alimentación eléctrica monofásica a 230 V, peso 2100 kg, con cámara de combustión de acero inoxidable AISI 430, quemador a gas, intercambiador de calor de haz de tubos, ventiladores centrífugos de doble aspiración, equipamiento electrónico de mando, control y seguridad, envolvente de plancha de acero pintada y paneles de acceso desmontables de plancha de zinc, con aislamiento térmico. | 1 | 378521 | 378521
[5 empty] | Subtotal materiales: |  | 378521
2 |  |  |  | Mano de obra
mo005 |  | h |  | Especialista instalador de climatización. | 17.991 | 58.3 | 1048.88
mo104 |  | h |  | Ayudante 1ª instalador de climatización. | 17.991 | 42.33 | 761.56
[5 empty] | Subtotal mano de obra: |  | 1810.44
3 |  |  |  | Herramienta menor
|  | % |  | Herramienta menor | 2 | 380332 | 7606.63
Coste de mantenimiento decenal: 248.280,52Bs en los primeros 10 años. |  |  |  |  | Costos directos (1+2+3): |  | 387938