## Hoja 1
ICN006 | m |  | Canal protectora para la línea frigorífica, el cableado eléctrico de alimentación y la red de evacuación de condensados.
Canal protectora de PVC, color blanco RAL 9010, con film de protección, de 60x110 mm, aislante, con grado de protección IK08, estable frente a los rayos UV y con buen comportamiento a la intemperie. El precio no incluye la línea frigorífica, el cableado eléctrico de alimentación ni la red de evacuación de condensados.
Código |  | Unidad |  | Descripción | Cantidad | Precio unitario | Precio parcial
1 |  |  |  | Materiales
mt42une101f |  | m |  | Canal protectora de PVC, color blanco RAL 9010, con film de protección, de 60x110 mm, aislante, con grado de protección IK08, estable frente a los rayos UV y con buen comportamiento a la intemperie, suministrada en tramos de 2 m de longitud, para alojar la línea frigorífica, el cableado eléctrico de alimentación y la red de evacuación de condensados, incluso puentes premontados. | 1 | 202.64 | 202.64
[5 empty] | Subtotal materiales: |  | 202.64
2 |  |  |  | Mano de obra
mo003 |  | h |  | Especialista electricista. | 0.089 | 58.3 | 5.19
mo102 |  | h |  | Ayudante 1ª de electricista. | 0.089 | 42.33 | 3.77
[5 empty] | Subtotal mano de obra: |  | 8.96
3 |  |  |  | Herramienta menor
|  | % |  | Herramienta menor | 2 | 211.6 | 4.23
Coste de mantenimiento decenal: 10,79Bs en los primeros 10 años. |  |  |  |  | Costos directos (1+2+3): |  | 215.83