## Hoja 1
ICN013 | Ud | Válvula de expansión electrónica.
Válvula de expansión electrónica, de 3 salidas, capacidad de la unidad interior conectada aguas abajo menor o igual a 3,6 kW en dos de las salidas, y entre 5,6 y 9 kW en la salida restante.
Código |  |  | Unidad | Descripción | Cantidad | Precio unitario | Precio parcial
1 |  |  |  | Materiales
mt42sam018cfd |  |  | Ud | Válvula de expansión electrónica, de 3 salidas, capacidad de la unidad interior conectada aguas abajo menor o igual a 3,6 kW en dos de las salidas, y entre 5,6 y 9 kW en la salida restante. | 1 | 6405.89 | 6405.89
[5 empty] | Subtotal materiales: |  | 6405.89
2 |  |  |  | Mano de obra
mo005 |  |  | h | Especialista instalador de climatización. | 0.059 | 58.3 | 3.44
mo104 |  |  | h | Ayudante 1ª instalador de climatización. | 0.059 | 42.33 | 2.5
[5 empty] | Subtotal mano de obra: |  | 5.94
3 |  |  |  | Herramienta menor
|  |  | % | Herramienta menor | 2 | 6411.83 | 128.24
Coste de mantenimiento decenal: 2.289,02Bs en los primeros 10 años. |  |  |  |  | Costos directos (1+2+3): |  | 6540.07