## Hoja 1
ICN005 | m |  | Canalización de protección para la línea frigorífica, el cableado eléctrico de alimentación y la red de evacuación de condensados.
Canalización de protección para la línea frigorífica, el cableado eléctrico de alimentación y la red de evacuación de condensados, formada por canal protectora de PVC, color blanco, de 30x40 mm, aislante, con grado de protección IK08, estable frente a los rayos UV y con resistencia a la intemperie. Incluso piezas. El precio no incluye la línea frigorífica, el cableado eléctrico de alimentación ni la red de evacuación de condensados.
Código |  | Unidad |  | Descripción | Cantidad | Precio unitario | Precio parcial
1 |  |  |  | Materiales
mt42cag010a |  | m |  | Canal protectora de PVC, color blanco, de 30x40 mm, aislante, con grado de protección IK08, estable frente a los rayos UV y con resistencia a la intemperie, para alojar la línea frigorífica, el cableado eléctrico de alimentación y la red de evacuación de condensados, incluso piezas. | 1 | 75.69 | 75.69
[5 empty] | Subtotal materiales: |  | 75.69
2 |  |  |  | Mano de obra
mo003 |  | h |  | Especialista electricista. | 0.093 | 58.3 | 5.42
mo102 |  | h |  | Ayudante 1ª de electricista. | 0.093 | 42.33 | 3.94
[5 empty] | Subtotal mano de obra: |  | 9.36
3 |  |  |  | Herramienta menor
|  | % |  | Herramienta menor | 2 | 85.05 | 1.7
Coste de mantenimiento decenal: 4,34Bs en los primeros 10 años. |  |  |  |  | Costos directos (1+2+3): |  | 86.75