## Hoja 1
ICO102 | m | Chimenea individual de pared simple de acero vitrificado.
Chimenea modular metálica, formada por tubo de pared simple de plancha de acero con recubrimiento de esmalte negro vitrificado, de 80 mm de diámetro interior y 0,8 mm de espesor, para unión machihembrada con junta de estanqueidad de silicona, presión de trabajo de hasta 200 Pa, para evacuación de los productos de la combustión de la estufa o el cassette insertable, a pellets. Incluso accesorios, piezas especiales, módulos finales y material auxiliar para montaje y sujeción a la obra.
Código |  | Unidad | Descripción | Cantidad | Precio unitario | Precio parcial
1 |  |  | Materiales
mt20din151a |  | Ud | Material auxiliar para montaje y sujeción a la obra de los tubos de pared simple de plancha de acero, de 80 mm de diámetro interior. | 1 | 17.78 | 17.78
mt20din150ap |  | m | Tubo de pared simple de plancha de acero con recubrimiento de esmalte negro vitrificado, de 80 mm de diámetro interior y 0,8 mm de espesor, para unión machihembrada con junta de estanqueidad de silicona, presión de trabajo de hasta 200 Pa, con el precio incrementado el 75% en concepto de accesorios, piezas especiales y módulos finales. | 1 | 518.58 | 518.58
|  |  |  | Subtotal materiales: |  | 536.36
2 |  |  | Mano de obra
mo004 |  | h | Especialista instalador de sistemas de calefacción. | 0.322 | 58.3 | 18.77
mo103 |  | h | Ayudante 1ª instalador de sistemas de calefacción. | 0.322 | 42.33 | 13.63
|  |  |  | Subtotal mano de obra: |  | 32.4
3 |  |  | Herramienta menor
|  | % | Herramienta menor | 2 | 568.76 | 11.38
Coste de mantenimiento decenal: 145,04Bs en los primeros 10 años. |  |  |  | Costos directos (1+2+3): |  | 580.14