## Hoja 1
ICP035 | Ud |  | Pieza para formación de conducto rígido de descarga para climatizador evaporativo.
Tramo recto de conexión directa al difusor, de plancha de acero galvanizado, de 550x550x1500 mm.
Código |  | Unidad |  | Descripción | Cantidad | Precio unitario | Precio parcial
1 |  |  |  | Materiales
mt42ter071a |  | Ud |  | Tramo recto de conexión directa al difusor, de plancha de acero galvanizado, de 550x550x1500 mm. | 1 | 1234.76 | 1234.76
[5 empty] | Subtotal materiales: |  | 1234.76
2 |  |  |  | Mano de obra
mo005 |  | h |  | Especialista instalador de climatización. | 0.118 | 58.3 | 6.88
mo104 |  | h |  | Ayudante 1ª instalador de climatización. | 0.118 | 42.33 | 4.99
[5 empty] | Subtotal mano de obra: |  | 11.87
3 |  |  |  | Herramienta menor
|  | % |  | Herramienta menor | 2 | 1246.63 | 24.93
Coste de mantenimiento decenal: 216,17Bs en los primeros 10 años. |  |  |  |  | Costos directos (1+2+3): |  | 1271.56