## Hoja 1
ICP035 | Ud |  | Pieza para formación de conducto rígido de descarga para climatizador evaporativo.
Tolva de reducción, de plancha de acero galvanizado, para formación de conducto de descarga para climatizador evaporativo, de 550x550-660x660 mm y 300 mm de altura.
Código |  | Unidad |  | Descripción | Cantidad | Precio unitario | Precio parcial
1 |  |  |  | Materiales
mt42ter072a |  | Ud |  | Tolva de reducción, de plancha de acero galvanizado, para formación de conducto de descarga para climatizador evaporativo, de 550x550-660x660 mm y 300 mm de altura. | 1 | 724.14 | 724.14
[5 empty] | Subtotal materiales: |  | 724.14
2 |  |  |  | Mano de obra
mo005 |  | h |  | Especialista instalador de climatización. | 0.118 | 58.3 | 6.88
mo104 |  | h |  | Ayudante 1ª instalador de climatización. | 0.118 | 42.33 | 4.99
[5 empty] | Subtotal mano de obra: |  | 11.87
3 |  |  |  | Herramienta menor
|  | % |  | Herramienta menor | 2 | 736.01 | 14.72
Coste de mantenimiento decenal: 127,62Bs en los primeros 10 años. |  |  |  |  | Costos directos (1+2+3): |  | 750.73