## Hoja 1
ICP040 | Ud |  | Difusor para conducto rígido de descarga para climatizador evaporativo.
Difusor de plancha de acero galvanizado para conexión a conducto de descarga, para climatizador evaporativo, de 2 caras, con una rejilla en cada cara.
Código |  | Unidad |  | Descripción | Cantidad | Precio unitario | Precio parcial
1 |  |  |  | Materiales
mt42ter060a |  | Ud |  | Difusor de plancha de acero galvanizado para conexión a conducto de descarga, de 550x550 mm, para climatizador evaporativo, de 2 caras, con una rejilla de 300x500 mm de doble deflexión en cada cara. | 1 | 2655.2 | 2655.2
[5 empty] | Subtotal materiales: |  | 2655.2
2 |  |  |  | Mano de obra
mo005 |  | h |  | Especialista instalador de climatización. | 0.414 | 58.3 | 24.14
mo104 |  | h |  | Ayudante 1ª instalador de climatización. | 0.414 | 42.33 | 17.52
[5 empty] | Subtotal mano de obra: |  | 41.66
3 |  |  |  | Herramienta menor
|  | % |  | Herramienta menor | 2 | 2696.86 | 53.94
Coste de mantenimiento decenal: 467,64Bs en los primeros 10 años. |  |  |  |  | Costos directos (1+2+3): |  | 2750.8