## Hoja 1
ICQ055 | Ud |  | Sistema repartidor de silo para biomasa, de techo.
Sistema repartidor de silo para combustible de biomasa, de techo, formado por 3 transportadores helicoidales sinfín, de 7 m de longitud cada uno, formados por tornillo sinfín de 300 mm de diámetro y jaula metálica, y 50 m de perfiles en I para apoyo de repartidores helicoidales sinfín. Totalmente montado, conexionado y probado.
Código |  | Unidad |  | Descripción | Cantidad | Precio unitario | Precio parcial
1 |  |  |  | Materiales
mt38cbh202a |  | Ud |  | Kit básico para accionamiento del repartidor helicoidal sinfín, con motor de 5,5 kW. | 3 | 20370.3 | 61110.9
mt38cbh205a |  | Ud |  | Repartidor helicoidal sinfín de 1 m de longitud, formado por tornillo sinfín de 300 mm de diámetro y jaula metálica. | 3 | 4540.06 | 13620.2
mt38cbh205b |  | Ud |  | Repartidor helicoidal sinfín de 2 m de longitud, formado por tornillo sinfín de 300 mm de diámetro y jaula metálica. | 9 | 7058.51 | 63526.6
mt38cbh206a |  | m |  | Perfil en I para apoyo de repartidores helicoidales sinfín. | 50 | 1122.17 | 56108.5
mt38cbh207a |  | Ud |  | Conjunto de 2 escuadras metálicas de soporte para perfil en I. | 10 | 685.29 | 6852.9
[5 empty] | Subtotal materiales: |  | 201219
2 |  |  |  | Mano de obra
mo003 |  | h |  | Especialista electricista. | 36.174 | 58.3 | 2108.94
mo102 |  | h |  | Ayudante 1ª de electricista. | 36.174 | 42.33 | 1531.25
[5 empty] | Subtotal mano de obra: |  | 3640.19
3 |  |  |  | Herramienta menor
|  | % |  | Herramienta menor | 2 | 204859 | 4097.19
Coste de mantenimiento decenal: 83.582,59Bs en los primeros 10 años. |  |  |  |  | Costos directos (1+2+3): |  | 208956