## Hoja 1
ICQ060 | Ud | Depósito prefabricado para almacenaje de pellets.
Depósito de superficie para almacenaje de pellets, de tejido sintético, con estructura y tolva de acero, de 1,70x1,70 m y altura regulable de 1,80 a 2,50 m, de 3,2 t de capacidad máxima. Totalmente montado, conexionado y probado.
Código |  | Unidad | Descripción | Cantidad | Precio unitario | Precio parcial
1 |  |  | Materiales
mt38cbh045aa |  | Ud | Depósito de superficie para almacenaje de pellets, de tejido sintético, con estructura y tolva de acero, de 1,70x1,70 m y altura regulable de 1,80 a 2,50 m, de 3,2 t de capacidad máxima, con sistema automático de extracción del combustible. | 1 | 21595.7 | 21595.7
|  |  |  | Subtotal materiales: |  | 21595.7
2 |  |  | Mano de obra
mo003 |  | h | Especialista electricista. | 4.798 | 58.74 | 281.83
mo102 |  | h | Ayudante 1ª de electricista. | 4.798 | 42.65 | 204.63
|  |  |  | Subtotal mano de obra: |  | 486.46
3 |  |  | Herramienta menor
|  | % | Herramienta menor | 2 | 22082.1 | 441.64
Coste de mantenimiento decenal: 1.801,90Bs en los primeros 10 años. |  |  |  | Costos directos (1+2+3): |  | 22523.8