## Hoja 1
ICQ070 | Ud |  | Contenedor prefabricado para caldera y almacenaje de astillas de madera.
Contenedor para caldera de biomasa con silo para astillas de madera de 20 m³ de capacidad, dimensiones exteriores 6000x2980x2710 mm, con instalación para la impulsión y el retorno del agua de calefacción, cableado eléctrico, chimenea de acero, accesorios de seguridad, ventiladores y puertas cortafuego (caldera y sistema de alimentación no incluidos en este precio), sobre cimentación (no incluida en este precio). Totalmente montado.
Código |  | Unidad |  | Descripción | Cantidad | Precio unitario | Precio parcial
1 |  |  |  | Materiales
mt38gil600a |  | Ud |  | Contenedor para caldera de biomasa con silo para astillas de madera de 20 m³ de capacidad, dimensiones exteriores 6000x2980x2710 mm, con instalación para la impulsión y el retorno del agua de calefacción, cableado eléctrico, chimenea de acero, accesorios de seguridad, ventiladores y puertas cortafuego (caldera y sistema de alimentación no incluidos en este precio). | 1 | 235029 | 235029
[5 empty] | Subtotal materiales: |  | 235029
2 |  |  |  | Mano de obra
mo003 |  | h |  | Especialista electricista. | 4.798 | 58.3 | 279.72
mo102 |  | h |  | Ayudante 1ª de electricista. | 4.798 | 42.33 | 203.1
[5 empty] | Subtotal mano de obra: |  | 482.82
3 |  |  |  | Herramienta menor
|  | % |  | Herramienta menor | 2 | 235512 | 4710.23
Coste de mantenimiento decenal: 19.217,75Bs en los primeros 10 años. |  |  |  |  | Costos directos (1+2+3): |  | 240222