## Hoja 1
ICR001 | Ud |  | Ventilador.
Ventilador helicoidal mural con hélice de plástico reforzada con fibra de vidrio, motor para alimentación monofásica a 230 V y 50 Hz de frecuencia, con protección térmica, aislamiento clase F, grado de protección IP65 y caja de bornes ignífuga con condensador, de 2500 r.p.m., potencia absorbida 0,25 kW, caudal máximo 2160 m³/h, nivel de presión sonora 65 dBA. Incluso accesorios y elementos de fijación.
Código |  | Unidad |  | Descripción | Cantidad | Precio unitario | Precio parcial
1 |  |  |  | Materiales
mt42vsp205a |  | Ud |  | Ventilador helicoidal mural con hélice de plástico reforzada con fibra de vidrio, motor para alimentación monofásica a 230 V y 50 Hz de frecuencia, con protección térmica, aislamiento clase F, grado de protección IP65 y caja de bornes ignífuga con condensador, de 2500 r.p.m., potencia absorbida 0,25 kW, caudal máximo 2160 m³/h, nivel de presión sonora 65 dBA. | 1 | 4915.38 | 4915.38
mt42vsp900a |  | Ud |  | Accesorios y elementos de fijación de ventilador helicoidal mural. | 1 | 369.01 | 369.01
[5 empty] | Subtotal materiales: |  | 5284.39
2 |  |  |  | Mano de obra
mo011 |  | h |  | Especialista en montaje. | 4.763 | 58.74 | 279.78
mo080 |  | h |  | Ayudante 1ª en montaje. | 4.763 | 42.73 | 203.52
[5 empty] | Subtotal mano de obra: |  | 483.3
3 |  |  |  | Herramienta menor
|  | % |  | Herramienta menor | 2 | 5767.69 | 115.35
Coste de mantenimiento decenal: 5.588,89Bs en los primeros 10 años. |  |  |  |  | Costos directos (1+2+3): |  | 5883.04