## Hoja 1
ICR013 | Ud |  | Ventilador de techo.
Ventilador de techo, de 800 mm de diámetro, con tres palas y cuerpo de metal, acabado lacado, color blanco, y motor de tres velocidades para alimentación monofásica a 230 V y 50 Hz de frecuencia, con protección térmica, de 280 r.p.m., potencia absorbida 45 W, caudal máximo 6400 m³/h, nivel de presión sonora 45 dBA. Incluso accesorios y elementos de fijación.
Código |  | Unidad |  | Descripción | Cantidad | Precio unitario | Precio parcial
1 |  |  |  | Materiales
mt42svs700a |  | Ud |  | Ventilador de techo, de 800 mm de diámetro, con tres palas y cuerpo de metal, acabado lacado, color blanco, y motor de tres velocidades para alimentación monofásica a 230 V y 50 Hz de frecuencia, con protección térmica, de 280 r.p.m., potencia absorbida 45 W, caudal máximo 6400 m³/h, nivel de presión sonora 45 dBA, incluso regulador de velocidad. | 1 | 471.08 | 471.08
[5 empty] | Subtotal materiales: |  | 471.08
2 |  |  |  | Mano de obra
mo011 |  | h |  | Especialista en montaje. | 0.119 | 61.32 | 7.3
mo080 |  | h |  | Ayudante 1ª en montaje. | 0.119 | 44.6 | 5.31
[5 empty] | Subtotal mano de obra: |  | 12.61
3 |  |  |  | Herramienta menor
|  | % |  | Herramienta menor | 2 | 483.69 | 9.67
Coste de mantenimiento decenal: 172,68Bs en los primeros 10 años. |  |  |  |  | Costos directos (1+2+3): |  | 493.36