## Hoja 1
ICR014 | Ud |  | Extractor para baño.
Extractor para baño formado por ventilador helicoidal extraplano, velocidad 2350 r.p.m., potencia máxima de 9 W, caudal de descarga libre 80 m³/h, nivel de presión sonora de 33 dBA, de dimensiones 121x94x121 mm, diámetro de salida 94 mm, color blanco, motor para alimentación monofásica a 230 V y 50 Hz de frecuencia. Incluso accesorios y elementos de fijación.
Código |  | Unidad |  | Descripción | Cantidad | Precio unitario | Precio parcial
1 |  |  |  | Materiales
mt42ebs070a |  | Ud |  | Ventilador helicoidal extraplano, velocidad 2350 r.p.m., potencia máxima de 9 W, caudal de descarga libre 80 m³/h, nivel de presión sonora de 33 dBA, de dimensiones 121x94x121 mm, diámetro de salida 94 mm, color blanco, motor para alimentación monofásica a 230 V y 50 Hz de frecuencia. | 1 | 563.41 | 563.41
[5 empty] | Subtotal materiales: |  | 563.41
2 |  |  |  | Mano de obra
mo003 |  | h |  | Especialista electricista. | 0.238 | 61.32 | 14.59
mo102 |  | h |  | Ayudante 1ª de electricista. | 0.238 | 44.52 | 10.6
[5 empty] | Subtotal mano de obra: |  | 25.19
3 |  |  |  | Herramienta menor
|  | % |  | Herramienta menor | 2 | 588.6 | 11.77
Coste de mantenimiento decenal: 210,13Bs en los primeros 10 años. |  |  |  |  | Costos directos (1+2+3): |  | 600.37